## 【撮影内容一覧表（路面復旧工）】
【撮影内容一覧表(管布設工事：路面復旧工)】 |  |  |  | 別添：撮影内容（管布設：路面：1/5)
工事記録写真 | 写 真 管 理 項 目
写真区分 | 撮 影 項 目 | 写真タイトル | 撮 影 内 容 | 撮 影 頻 度 ・ 時 期
施工状況 | アスファルト舗装工 | アスファルト舗装 | 施工状況 | 20m毎の断面(測点)毎
| (下層路盤工) | 下層路盤厚 | ・厚さ(t)
|  | アスファルト舗装 | 敷均し、締固め状況
下層路盤敷均し、締固め
出来形管理 | アスファルト舗装工 | アスファルト舗装 | 出来形値 | 20m毎の断面(測点)毎
| (下層路盤工) | 下層路盤出来形値 | ・厚さ(t)
施工状況 | アスファルト舗装工 | アスファルト舗装 | 施工状況 | 20m毎の断面(測点)毎
| (上層路盤工) | 上層路盤厚(粒度調整路盤) | ・厚さ(t)
| 粒度調整路盤工 | アスファルト舗装 | 敷均し、締固め状況
上層路盤(粒度調整路盤)敷均し、締固め
出来形管理 | アスファルト舗装工 | アスファルト舗装 | 出来形値 | 20m毎の断面(測点)毎
| (上層路盤工) | 上層路盤(粒度調整路盤)出来形値 | ・厚さ(t)
粒度調整路盤工
施工状況 | アスファルト舗装工 | アスファルト舗装 | 施工状況 | 20m毎の断面(測点)毎
|  | 舗装厚 | ・厚さ(t)
|  | 敷均し、締固め | ・敷均し、締固め状況
|  | タックコート | ・タックコート施工状況
|  | プライムコート | ・プライムコート施工状況
|  | コアー抜取 | ・コアー抜取状況 | 適宜
出来形管理 | アスファルト舗装工 | アスファルト舗装 | 出来形値 | 20m毎の断面(測点)毎
| (加熱アスファルト安定処理工) | 加熱アスファルト安定処理出来形値 | ・厚さ(t)
| アスファルト舗装工 | アスファルト舗装 | 出来形値
| (基層工) | 基層出来形値 | ・厚さ(t)
| アスファルト舗装工 | アスファルト舗装 | 出来形値
| (表層工) | 表層出来形値 | ・厚さ(t)
・幅(W)
26
【撮影内容一覧表(管布設工事：路面復旧工)】 |  |  |  | 別添：撮影内容（管布設：路面：2/5)
工事記録写真 | 写 真 管 理 項 目
写真区分 | 撮 影 項 目 | 写真タイトル | 撮 影 内 容 | 撮 影 頻 度 ・ 時 期
品質管理 | アスファルト舗装工 | アスファルト舗装 | 現場密度の測定(下層路盤) | 実施毎
| 下層路盤工(施工) | 現場密度の測定(下層路盤)
| アスファルト舗装 | アスファルト舗装 | 現場密度の測定(上層路盤)
| 上層路盤工(施工) | 現場密度の測定(上層路盤)
| アスファルト舗装工(舗設現場) | アスファルト舗装 温度測定(初転圧前) | 温度測定(初転圧前)
| アスファルト舗装工(舗設現場) | アスファルト舗装 現場密度の測定 | 現場密度の測定(アスファルト舗装)
施工状況 | 排水性舗装工 | 排水性舗装 | 施工状況 | 20m毎の断面(測点)毎
| (下層路盤工) | 下層路盤厚 | ・厚さ(t)
|  | 排水性舗装 | 敷均し、締固め状況
下層路盤敷均し、締固め
| 排水性舗装工 | 排水性舗装 | 施工状況
| (上層路盤工) | 上層路盤厚(粒度調整路盤) | ・厚さ(t)
| 粒度調整路盤工 | 排水性舗装 | 敷均し、締固め状況 | 20m毎の断面(測点)毎
上層路盤(粒度調整路盤)敷均し、締固め
出来形管理 | 排水性舗装工 | 排水性舗装 | 出来形値 | 20m毎の断面(測点)毎
| (下層路盤工) | 下層路盤出来形値 | ・厚さ(t)
| 排水性舗装工 | 排水性舗装 | 出来形値
| (上層路盤工) | 上層路盤(粒度調整路盤)出来形値 | ・厚さ(t)
粒度調整路盤工
施工状況 | 排水性舗装工 | 排水性舗装 | 施工状況 | 20m毎の断面(測点)毎
|  | 舗装厚 | ・厚さ(t)
|  | 敷均し、締固め | ・敷均し、締固め状況
|  | 不透水層 | ・不透水層施工状況
|  | タックコート | ・タックコート施工状況
|  | プライムコート | ・プライムコート施工状況
|  | コアー抜取 | ・コアー抜取状況 | 適宜
27
【撮影内容一覧表(管布設工事：路面復旧工)】 |  |  |  | 別添：撮影内容（管布設：路面：3/5)
工事記録写真 | 写 真 管 理 項 目
写真区分 | 撮 影 項 目 | 写真タイトル | 撮 影 内 容 | 撮 影 頻 度 ・ 時 期
出来形管理 | 排水性舗装工 | 排水性舗装 | 出来形値 | 20m毎の断面(測点)毎
| (加熱アスファルト安定処理工) | 加熱アスファルト安定処理出来形値 | ・厚さ(t)
| 排水性舗装工 | 排水性舗装 | 出来形値
| (基層工) | 基層出来形値 | ・厚さ(t)
| 排水性舗装工 | 排水性舗装 | 出来形値
| (表層工) | 表層出来形値 | ・厚さ(t)
・幅(W)
品質管理 | 排水性舗装工 | 排水性舗装 | 現場密度の測定(下層路盤) | 実施毎
| 下層路盤工(施工) | 現場密度の測定(下層路盤)
| 排水性舗装工 | 排水性舗装 | 現場密度の測定(上層路盤)
| 上層路盤工(施工) | 現場密度の測定(上層路盤)
| 排水性舗装工(舗設現場) | 排水性舗装 温度測定(初転圧前) | 温度測定(初転圧前)
| 排水性舗装工(舗設現場) | 排水性舗装 現場透水試験 | 現場透水試験
| 排水性舗装工(舗設現場) | 排水性舗装 現場密度の測定 | 現場密度の測定
施工状況 | 透水性舗装工 | 透水性舗装 | 施工状況 | 20m毎の断面(測点)毎
| (路盤工) | 路盤厚 | ・厚さ(t)
|  | 透水性舗装 | 敷均し、締固め状況
路盤敷均し、締固め
出来形管理 | 透水性舗装工 | 透水性舗装 | 出来形値 | 20m毎の断面(測点)毎
| (路盤工) | 路盤出来形値 | ・厚さ(t)
施工状況 | 透水性舗装工 | 透水性舗装 | 施工状況 | 20m毎の断面(測点)毎
|  | 舗装厚 | ・厚さ(t)
|  | 敷均し、締固め | ・敷均し、締固め状況
|  | フィルター層 | ・フィルター層(t)
|  | コアー抜取 | ・コアー抜取状況 | 適宜
出来形管理 | 透水性舗装工 | 透水性舗装 | 出来形値 | 20m毎の断面(測点)毎
| (表層工) | 表層出来形値 | ・厚さ(t)
・幅(W)
28
【撮影内容一覧表(管布設工事：路面復旧工)】 |  |  |  | 別添：撮影内容（管布設：路面：4/5)
工事記録写真 | 写 真 管 理 項 目
写真区分 | 撮 影 項 目 | 写真タイトル | 撮 影 内 容 | 撮 影 頻 度 ・ 時 期
品質管理 | 透水性舗装工 | 透水性舗装 | 現場密度の測定(下層路盤) | 実施毎
| 下層路盤工(施工) | 現場密度の測定(下層路盤)
| 透水性舗装工 | 透水性舗装 | 現場密度の測定(上層路盤)
| 上層路盤工(施工) | 現場密度の測定(上層路盤)
| 透水性舗装工(舗設現場) | 透水性舗装 温度測定(初転圧前) | 温度測定(初転圧前)
| 透水性舗装工(舗設現場) | 透水性舗装 現場透水試験 | 現場透水試験
| 透水性舗装工(舗設現場) | 透水性舗装 現場密度の測定 | 現場密度の測定
施工状況 | コンクリート舗装工 | コンクリート舗装 | 施工状況 | 20m毎の断面(測点)毎
| (下層路盤工) | 下層路盤厚 | ・厚さ(t)
|  | コンクリート舗装 | 敷均し、締固め状況
下層路盤敷均し、締固め
出来形管理 | コンクリート舗装工 | コンクリート舗装 | 出来形値 | 20m毎の断面(測点)毎
| (下層路盤工) | 下層路盤出来形値 | ・厚さ(t)
施工状況 | コンクリート舗装工 | コンクリート舗装 | 施工状況 | 20m毎の断面(測点)毎
| (粒度調整路盤工) | 上層路盤厚（粒度調整路盤） | ・厚さ(t)
|  | コンクリート舗装 | 敷均し、締固め状況
上層路盤（粒度調整路盤）敷均し、締固め
出来形管理 | コンクリート舗装工 | コンクリート舗装 | 出来形値 | 20m毎の断面(測点)毎
| (粒度調整路盤工) | 上層路盤(粒度調整路盤)出来形値 | ・厚さ(t)
施工状況 | コンクリート舗装工 | コンクリート舗装 | 施工状況 | 20m毎の断面(測点)毎
|  | 舗装厚 | ・厚さ(t)
|  | コンクリート舗装敷均し | ・敷均し状況
|  | スリップバー、タイバー寸法 | ・スリップバー、タイバー寸法
|  | 鉄網寸法、据付 | ・鉄網寸法、据付状況
|  | コアー抜取 | ・コアー抜取状況 | 適宜
出来形管理 | コンクリート舗装工 | コンクリート舗装出来形値 | 出来形値 | 20m毎の断面(測点)毎
| (コンクリート舗装版工) |  | ・厚さ(t)
・幅(W)
|  |  | ・目地段差 | 適宜
29
【撮影内容一覧表(管布設工事：路面復旧工)】 |  |  |  | 別添：撮影内容（管布設：路面：5/5)
工事記録写真 | 写 真 管 理 項 目
写真区分 | 撮 影 項 目 | 写真タイトル | 撮 影 内 容 | 撮 影 頻 度 ・ 時 期
品質管理 | セメント・コンクリート(施工) | 塩化物総量規制 | 塩化物総量規制 | 実施毎
| セメント・コンクリート(施工) | スランプ試験 | スランプ試験
| セメント・コンクリート(施工) | コンクリートの圧縮強度試験 | コンクリートの圧縮強度試験
| セメント・コンクリート(施工) | 空気量測定 | 空気量測定
| セメント・コンクリート(施工) | 単位水量測定 | 単位水量測定
| セメント・コンクリート(施工) | コンクリートの曲げ強度試験 | コンクリートの曲げ強度試験
| セメント・コンクリート(施工後試験) | ひび割れ調査 | ひび割れ調査
| セメント・コンクリート(施工後試験) | テストハンマーによる強度推定調査 | テストハンマーによる強度推定調査
施工状況 | 区画線復旧 | 区画線復旧 | 施工状況 | 箇所毎
施工状況 | 地下埋設物標示板 | 地下埋設物標示板 | 施工状況 | 適宜
使用材料 | 水道用資材検収 | 水道用資材検収 | 検収状況(規格・形状寸法、数量) | 納入毎
・鉄筋(ロットナンバー)検収写真
・水道用資材検収写真
・生コンクリート検収写真
・セメント検収写真
施工状況 | 立会 | 立会 | 立会状況(立会者氏名) | 適宜
・使用材料立会確認写真
・品質試験立会確認写真
・配筋(組立)検査立会確認写真
30