## 【撮影内容一覧表（管布設工事 本管工）】
【撮影内容一覧表(管布設工事：本管工)】 |  |  |  | 別添：撮影内容（管布設：本管：1/7)
工事記録写真 | 写 真 管 理 項 目
写真区分 | 撮 影 項 目 | 写真タイトル | 撮 影 内 容 | 撮 影 頻 度 ・ 時 期
施工状況 | 舗装版切断 | 舗装版切断 | 舗装版切断状況 | 20m毎の断面(測点)毎
施工状況 | 舗装版破砕 | 舗装版破砕 | 舗装版破砕状況
・厚さ(t)
施工状況 | 掘削 | 掘削(作業時) | 掘削状況(作業時) | 20m毎の断面(測点)毎
・掘削機種または人力
|  | 掘削(終了時) | 掘削状況(終了時)
・掘削深さ(h)
・掘削幅(W)
施工状況 | 埋戻 | 埋戻 | 埋戻状況 | 20m毎の断面(測点)毎及び１層20cm以下の各層
(一層転圧)
(二層転圧)
(三層転圧)
施工状況 | 管の据付 | 管吊込み据付 | 管吊込み据付状況 | 20m毎の断面(測点)毎
施工状況 | 管の吊上げ | 管吊上げ | 管吊上げ状況
施工状況 | ポリスリーブ被覆 | ポリスリーブ被覆 | ポリスリーブ被覆状況 | 20m毎の断面(測点)毎
・粘着テープ、粘着シート
出来形管理 | 管の据付 | 占用位置 | 占用位置 | 20m毎または断面(測点)毎
・官民境界からの寄り(W)
・土被り(h)
・口径(D)
・管種
出来形管理 | 管の吊上げ | 撤去位置 | 撤去位置
・官民境界からの寄り(W)
・土被り(h)
・口径(D)
・管種
10
【撮影内容一覧表(管布設工事：本管工)】 |  |  |  | 別添：撮影内容（管布設：本管：2/7)
工事記録写真 | 写 真 管 理 項 目
写真区分 | 撮 影 項 目 | 写真タイトル | 撮 影 内 容 | 撮 影 頻 度 ・ 時 期
施工状況 | 管の接合 | ライナ取付 | ライナ取付状況 | 箇所毎
・継手No
|  | G-Link取付 | G-Link取付状況
・継手No
|  | トルクレンチ締付け | トルクレンチ締付け状況 | 口径毎適宜
|  | 切管端面防錆用塗料塗布 | 切管端面防錆用塗料塗布状況
|  | ＥＦ管継手(融着面の切削) | ＥＦ管継手(融着面の切削)状況 | 箇所毎
・継手No
|  | ＥＦ管継手(融着) | ＥＦ管継手(融着)状況
・継手No
|  | ＥＦ管継手(インジケーター確認) | ＥＦ管継手(インジケーター確認)状況
・継手No
|  | 上越・下越部配管 | 上越・下越部配管状況(h)
|  | 上越・下越部既設物離隔 | 上越・下越部既設物離隔状況(t)
出来形管理 | 管の接合 | 管継手チェック | 管継手チェック | 箇所毎
・継手No
・受口端面～ゴム輪間隔(b)①～⑧
・受口端面～白線(黄線)間隔(a)①③⑤⑦
施工状況 | 鋼管溶接 | 鋼管溶接(開先形状寸法) | 施工状況 | 箇所毎
|  | 鋼管溶接 | ・開先形状寸法
|  | 鋼管溶接(検査) | ・溶接
・検査
施工状況 | 新旧管連絡 | 連絡配管 | 配管状況 | 箇所毎
・配管
・土被り(h)
・既設管管種
・既設管口径(D)
11
【撮影内容一覧表(管布設工事：本管工)】 |  |  |  | 別添：撮影内容（管布設：本管：3/7)
工事記録写真 | 写 真 管 理 項 目
写真区分 | 撮 影 項 目 | 写真タイトル | 撮 影 内 容 | 撮 影 頻 度 ・ 時 期
施工状況 | 不断水Ｔ字管取付 | 不断水Ｔ字管取付配管 | 配管状況 | 箇所毎
・配管
・土被り(h)
・水道用資材(規格・形状寸法)
施工状況 | 不断水挿入仕切弁取付 | 不断水挿入仕切弁取付配管 | 配管状況 | 箇所毎
・配管
・土被り(h)
・水道用資材(規格・形状寸法)
施工状況 | 不断水挿入管路断水器取付 | 不断水挿入管路断水器取付配管 | 配管状況 | 箇所毎
・配管
・土被り(h)
・水道用資材(規格・形状寸法)
施工状況 | 仕切弁室築造 | 仕切弁室築造(土留据付) | 組立状況 | 箇所毎
・仕切弁土留板
・仕切弁土留側
・仕切弁調整リング
・仕切弁鉄蓋
施工状況 | 消火栓室築造 | 消火栓室築造(土留据付) | 組立状況 | 箇所毎
・消火栓土留板
・消火栓土留側
・消火栓鉄蓋
出来形管理 | 弁栓類・鉄蓋の据付 | 仕切弁スピンドル位置 | 仕切弁スピンドル位置 | 箇所毎
|  | 消火栓(単口)基準位置 | 消火栓(単口)基準位置
|  | 消火栓(双口)スピンドル位置 | 消火栓(双口)スピンドル位置
|  | 空気弁付消火栓スピンドル位置 | 空気弁付消火栓スピンドル位置
|  | 空気弁センター位置 | 空気弁センター位置
12
【撮影内容一覧表(管布設工事：本管工)】 |  |  |  | 別添：撮影内容（管布設：本管：4/7)
工事記録写真 | 写 真 管 理 項 目
写真区分 | 撮 影 項 目 | 写真タイトル | 撮 影 内 容 | 撮 影 頻 度 ・ 時 期
施工状況 | 弁室その他の構造物 | 弁室その他の構造物(コンクリート打設) | 打設状況 | 箇所毎
出来形管理 | 弁室その他の構造物 | 弁室(現場打)出来形値 | 出来形値 | 箇所毎
・壁厚(t)
・床版厚(t1)
・底版厚(t2)
・内空幅(W1、W2)
・内空高(h)
施工状況 | 管防護工 | 管防護(コンクリート打設) | 打設状況 | 箇所毎
出来形管理 | 管防護工 | 管防護出来形値 | 出来形値 | 箇所毎
・幅(W)
・高さ(h)
・辺長(L)
施工状況 | 基礎(仕切弁、消火栓室) | 基礎(仕切弁、消火栓室)敷均し、締固め | 施工状況 | 箇所毎
出来形管理 | 基礎(仕切弁、消火栓室) | 基礎(仕切弁、消火栓室) | 基礎工 | 箇所毎
・幅(W)
・厚さ(t1、t2)
・延長(L)
施工状況 | 基礎(弁室その他の構造物) | 基礎(弁室その他の構造物)敷均し、締固め | 施工状況 | 箇所毎
出来形管理 | 基礎(弁室その他の構造物) | 基礎(弁室その他の構造物) | 基礎工 | 箇所毎
・幅(W)
・厚さ(t1、t2)
・延長(L)
施工状況 | 基礎(管防護) | 基礎(管防護)敷均し、締固め | 施工状況 | 箇所毎
出来形管理 | 基礎(管防護) | 基礎(管防護) | 基礎工 | 箇所毎
・幅(W)
・厚さ(t1、t2)
・延長(L)
13
【撮影内容一覧表(管布設工事：本管工)】 |  |  |  | 別添：撮影内容（管布設：本管：5/7)
工事記録写真 | 写 真 管 理 項 目
写真区分 | 撮 影 項 目 | 写真タイトル | 撮 影 内 容 | 撮 影 頻 度 ・ 時 期
施工状況 | 路盤 |  | 施工状況 | 20m毎の断面(測点)毎
|  | 路盤厚 | ・厚さ(t)
|  | 路盤敷均し、締固め | ・敷均し、締固め
施工状況 | 仮舗装 |  | 施工状況 | 20m毎の断面(測点)毎
|  | 仮舗装厚 | ・厚さ(t)
|  | 仮舗装敷均し、締固め | ・敷均し、締固め
施工状況 | ステンレス・フレキ管 | ステンレス・フレキ管(引込み設備設置) | 引込み設備設置状況 | 箇所毎
|  | ステンレス・フレキ管(既設管内清掃) | 既設管内清掃状況
|  | ステンレス・フレキ管(既設管延長測定) | 既設管延長測定状況
|  | ステンレス・フレキ管(模擬管通過確認試験) | 模擬管通過確認試験状況
|  | ステンレス・フレキ管(引込) | 引込状況
|  | ステンレス・フレキ管(開先形状寸法) | 開先形状寸法状況
|  | ステンレス・フレキ管(溶接) | 溶接状況
|  | ステンレス・フレキ管(検査) | 検査状況
|  | ステンレス・フレキ管(グラウト充填) | 充填状況
・充填
・充填完了
施工状況 | 鋼管塗装 | 鋼管塗装(ケレン) | ケレン状況 | 箇所毎
|  | 鋼管塗装(塗装) | 塗装状況
|  | 鋼管塗装(塗装厚) | 塗装厚状況(t)
|  | 鋼管塗装(検査) | 検査状況
施工状況 | 電気防食 | 電気防食(陽極、ターミナル取付) | 陽極、ターミナル取付状況 | 箇所毎
|  | 電気防食(ハンドホール設置) | ハンドホール設置状況
|  | 電気防食(配管配線) | 配管配線状況
施工状況 | 仮排水 | 仮排水設置 | 設置状況 | 箇所毎
・設置
・材料の形状寸法
14
【撮影内容一覧表(管布設工事：本管工)】 |  |  |  | 別添：撮影内容（管布設：本管：6/7)
工事記録写真 | 写 真 管 理 項 目
写真区分 | 撮 影 項 目 | 写真タイトル | 撮 影 内 容 | 撮 影 頻 度 ・ 時 期
施工状況 | 仮配管 | 仮配管 | 配管状況 | 箇所毎
・官民境界からの寄り(W)
・土被り(h)
・口径(D)
・管種
施工状況 | 既設物(管)防護 | 既設物(管)防護 | 防護状況 | 箇所毎
・吊り防護
・受け防護
施工状況 | 水替 | 水替 | 施工状況 | 適宜
・水替
・水中ポンプ規格
施工状況 | 管(既設管)閉塞 | 管(既設管)閉塞 | 閉塞状況 | 適宜
・配管
・土被り(h)
・材料の形状寸法
施工状況 | セメントミルク注入 | セメントミルク注入(注入設備) | 注入設備状況 | 区間毎
|  | セメントミルク注入(攪拌、比重) | 攪拌、比重状況
|  | セメントミルク注入(注入口施工前) | 注入口施工前状況
|  | セメントミルク注入(注入口施工後) | 注入口施工後状況
|  | セメントミルク注入(流出口施工前) | 流出口施工前状況
|  | セメントミルク注入(流出口施工後) | 流出口施工後状況
施工状況 | 水圧試験(管路部) | 水圧試験(管路部) | 施工状況 | 箇所毎
|  | ・初期水圧 | ・水圧試験
|  | ・○分保持水圧 | ・実測値
施工状況 | 水圧試験(不断水部) | 水圧試験(不断水部) | 施工状況 | 箇所毎
|  | ・初期水圧 | ・水圧試験
|  | ・○分保持水圧 | ・実測値
15
【撮影内容一覧表(管布設工事：本管工)】 |  |  |  | 別添：撮影内容（管布設：本管：7/7)
工事記録写真 | 写 真 管 理 項 目
写真区分 | 撮 影 項 目 | 写真タイトル | 撮 影 内 容 | 撮 影 頻 度 ・ 時 期
施工状況 | 土留 | 土留設置 | 土留設置状況 | 箇所毎
|  | 土留(部材の形状寸法) | ・打設、引抜き
|  | 土留(施工数量) | ・根入長
・腹起し、切梁間隔
・部材の形状寸法
・数量
施工状況 | 撤去(管)材検収 | 撤去(管)材検収 | 撤去(管)材検収 | 搬出毎
・部材の形状寸法
・数量
使用材料 | 水道用資材検収 | 水道用資材検収 | 検収状況(規格・形状寸法、数量) | 納入毎
・鉄筋(ロットナンバー)検収写真
・水道用資材検収写真
・生コンクリート検収写真
・セメント検収写真
・視覚障害者誘導標示検収写真
・仮設材検収写真
施工状況 | 立会 | 立会 | 立会状況(立会者氏名) | 適宜
・使用材料立会確認写真
・品質試験立会確認写真
・配筋(組立)検査立会確認写真
16