## 【撮影内容一覧表（管布設工事 給水管工）】
【撮影内容一覧表(管布設工事：給水管工)】 |  |  | 別添：撮影内容（管布設：給水：1/2)
工事記録写真 | 写 真 管 理 項 目
写真 区分 | 撮影項目 | 写真タイトル | 撮 影 内 容 | 撮影頻度・[時期]
施工状況 | 舗装版切断 | 舗装版切断 | 舗装版切断状況 | 箇所毎 [施工中]
| 舗装版破砕 | 舗装版破砕 | 舗装版破砕状況
・厚さ(t)
| 掘削 | 掘削 | 掘削状況 | 箇所毎 [施工中]
・掘削機種または人力
|  | 掘削 | 掘削状況 | 箇所毎 [掘削後]
・掘削深さ(h)
・掘削幅(W)
| 埋戻 | 埋戻 | 埋戻状況 | 箇所毎 及び１層20cm以下の各層 [施工中]
|  | (一層転圧) | ・各層厚さ(t)
|  | (二層転圧) | ・各層敷均し状況
|  | (三層転圧) | ・転圧状況
| 管類の吊上げ等 | 管類の吊上げ等 | 管類の吊上げ等 | 箇所毎 [施工中]
・口径
・管種
|  | 管類の撤去 | 管類の撤去 | 箇所毎 [撤去前・後]
・口径
・管種
| 管の接合 | 挿し口リング取付 | 挿し口リング取付状況 | 箇所毎 [取付後]
・継手No
|  | ライナ取付 | ライナ取付状況
・継手No
|  | G-Link取付 | G-Link取付状況
・継手No
|  | トルクレンチ締付け | トルクレンチ締付け状況 | 適宜[締付時]
|  | 切管端面防錆用塗料塗布 | 切管端面防錆用塗料塗布状況 | 適宜[塗布後]
|  | 配管 | 配管状況 | 箇所毎[管据付後]
|  | サドル分水栓取付 | サドル分水栓取付状況 | 箇所毎 [取付後]
|  | 不断水Ｔ字管取付 | 不断水Ｔ字管取付状況
出来形管理 | 管の据付 | 分岐位置 | 分岐位置 | 箇所毎 [管据付後]
・境界からの寄り(W)
・土被り(h)
・口径(D)
・管種
品質管理 | 管の接合 | 管継手チェック | 管継手チェック | 箇所毎 [管接合後]
・継手No
・受口端面～ゴム輪間隔 (b)①～⑧
・受口端面～白線(黄線) 間隔(ａ)①③⑤⑦
・すき間ゲージ確認
【撮影内容一覧表(管布設工事：給水管工)】 |  |  | 別添：撮影内容（管布設：給水：2/2)
工事記録写真 | 写 真 管 理 項 目
写真 区分 | 撮影項目 | 写真タイトル | 撮 影 内 容 | 撮影頻度・[時期]
施工状況 | 仕切弁室築造 | 仕切弁室築造(土留据付) | 組立状況 | 箇所毎 [組立後]
・仕切弁土留板
・仕切弁土留側
・仕切弁調整リング
・仕切弁鉄蓋
出来形管理 | 弁栓類・鉄蓋 の据付 | 仕切弁スピンドル位置 | 仕切弁スピンドル位置 | 箇所毎 [路面復旧後]
施工状況 | 基礎(仕切弁室) | 基礎(仕切弁室)敷均し、締固め | 施工状況 | 箇所毎 [施工中]
出来形管理 | 基礎(仕切弁室) | 基礎(仕切弁室) | 出来形値 | 箇所毎 [施工後]
・幅(W)
・厚さ(t1、t2)
・延長(L)
施工状況 | 止水栓ボックス 設置 | 止水栓ボックス設置 | 設置状況 | 箇所毎[設置後]
| 路盤 |  | 施工状況 | 箇所毎 [施工中]
|  | 路盤厚 | ・厚さ(t)
|  | 路盤敷均し、締固め | ・敷均し、締固め状況
| 仮舗装 |  | 施工状況 | 箇所毎 [施工中]
|  | 仮舗装厚 | ・厚さ(t)
|  | 仮舗装敷均し、締固め | ・敷均し、締固め状況
| 給水管取付 (取付替え) | 民地部復旧 | 施工状況
|  |  | ・施工前 | 箇所毎[施工前]
|  |  | ・厚さ(t) | 箇所毎[施工中]
|  |  | ・復旧後 | 箇所毎[施工後]
| 撤去(管類)材検収 | 撤去(管類)材検収 | 撤去(管類)材検収 | 搬出毎 [検収時]
・数量
品質管理 | 水圧試験 (サドル分水栓部) | 水圧試験(サドル分水栓部) | 施工状況 | 箇所毎 [試験時]
|  | ・初期水圧 | ・水圧試験
|  | ・○分保持水圧 | ・実測値
| 水圧試験 (不断水部) | 水圧試験(不断水部) | 施工状況 | 箇所毎 [試験時]
|  | ・初期水圧 | ・水圧試験
|  | ・○分保持水圧 | ・実測値
使用材料 | 水道用資材検収 | 水道用資材検収 | 検収状況 (規格・形状寸法、数量) | 納入毎 [検収時]
・水道用資材検収写真
・給水装置指定材料 検収写真
・生コンクリート検収写真
・セメント検収写真
施工状況 | 立会 | 立会 | 立会状況(立会者氏名) | 適宜 [立会時]
・使用材料立会確認写真
・品質試験立会確認写真