## 工事写真の分類(管布設工事編）
工事写真の分類（管布設工事編） | [5 empty] | （管布設編：1/6）
大分類 | 写真 区分 | 工種 | 種別 | 細別 | 写真タイトル | 撮影場所
工事 | 着手前 及び 完成 | 管布設工事 ***mmGXLDCP | 本管工 |  | 着手前 | 断面(測点)No.n・・・
完成
|  |  | 給水管工 |  | 着手前 | 断面(測点)No.n・・・
完成
|  |  | ******** |  | 着手前 | ****No.n・・・・
完成
| 施工 状況 | 管布設工事 ***mmGXLDCP | 本管工 | 舗装版切断 | 舗装版切断 | 断面(測点)No.n・・・
|  |  |  | 舗装版破砕 | 舗装版破砕 | 断面(測点)No.n・・・
|  |  |  | 掘削 | 掘削(作業時) | 断面(測点)No.n・・・
掘削(終了時)
|  |  |  | 埋戻 | 埋戻(一層転圧) | 断面(測点)No.n・・・
埋戻(二層転圧)
埋戻(三層転圧)
|  |  |  | 管の据付 | 管吊込み据付 | 断面(測点)No.n・・・
|  |  |  | 管の吊上げ | 管吊上げ | 断面(測点)No.n・・・
|  |  |  | ﾎﾟﾘｽﾘｰﾌﾞ被覆 | ﾎﾟﾘｽﾘｰﾌﾞ被覆 | 断面(測点)No.n・・・
|  |  |  | 管の接合 | 挿し口リング取付 | 箇所No.n・・・・
ライナー取付
G-Link取付
[5 empty] | トルクレンチ締付け | 箇所No.n・・・・
切管端面防錆用塗料塗布
[5 empty] | EF管継手(融着面の切削) | 箇所No.n・・・・
EF管継手(融着)
EF管継手(インジケーター確認)
[5 empty] | 上越・下越部配管 | 箇所No.n・・・・
上越・下越部既設物離隔
|  |  |  | 鋼管溶接 | 鋼管溶接(開先形状寸法) | 箇所No.n・・・・
鋼管溶接
鋼管溶接(検査)
|  |  |  | 新旧管連絡 | 連絡配管 | 箇所No.n・・・・
|  |  |  | 不断水Ｔ字管取付 | 不断水Ｔ字管取付配管 | 箇所No.n・・・・
|  |  |  | 不断水挿入 仕切弁取付 | 不断水挿入仕切弁取付配管 | 箇所No.n・・・・
|  |  |  | 不断水挿入 管路断水器取付 | 不断水挿入管路断水器取付配管 | 箇所No.n・・・・
|  |  |  | 仕切弁室築造 | 仕切弁室築造(土留据付) | 箇所No.n・・・・
|  |  |  | 消火栓室築造 | 消火栓室築造(土留据付) | 箇所No.n・・・・
|  |  |  | 弁室 その他の構造物 | 弁室その他の構造物 (コンクリート打設) | 箇所No.n・・・・
|  |  |  | 管防護工 | 管防護(コンクリート打設) | 箇所No.n・・・・
|  |  |  | 基礎 (仕切弁、消火栓室) | 基礎(仕切弁、消火栓室) 敷均し、締固め | 箇所No.n・・・・
|  |  |  | 基礎 (弁室その他の構造物) | 基礎(弁室その他の構造物) 敷均し、締固め | 箇所No.n・・・・
|  |  |  | 基礎(管防護) | 基礎(管防護)敷均し、締固め | 箇所No.n・・・・
|  |  |  | 路盤 | 路盤厚 | 断面(測点)No.n・・・
路盤敷均し、締固め
|  |  |  | 仮舗装 | 仮舗装厚 | 断面(測点)No.n・・・
仮舗装敷均し、締固め
|  |  |  | ステンレス ・フレキ管 | ｽﾃﾝﾚｽ・ﾌﾚｷ管(引込み設備設置) | 箇所No.n・・・・
ｽﾃﾝﾚｽ・ﾌﾚｷ管(既設管内清掃)
ｽﾃﾝﾚｽ・ﾌﾚｷ管(既設管延長測定)
ｽﾃﾝﾚｽ・ﾌﾚｷ管(模擬管通過確認試験)
ｽﾃﾝﾚｽ・ﾌﾚｷ管(引込)
ｽﾃﾝﾚｽ・ﾌﾚｷ管(開先形状寸法)
ｽﾃﾝﾚｽ・ﾌﾚｷ管(溶接)
ｽﾃﾝﾚｽ・ﾌﾚｷ管(検査)
ｽﾃﾝﾚｽ・ﾌﾚｷ管(グラウト充填)
|  |  |  | 鋼管塗装 | 鋼管塗装(ケレン) | 箇所No.n・・・・
鋼管塗装(塗装)
鋼管塗装(塗装厚)
鋼管塗装(検査)
|  |  |  | 電気防食 | 電気防食(陽極、ターミナル取付) | 箇所No.n・・・・
電気防食(ハンドホール設置)
電気防食(配管配線)
工事写真の分類（管布設工事編） | [5 empty] | （管布設編：2/6）
大分類 | 写真 区分 | 工種 | 種別 | 細別 | 写真タイトル | 撮影場所
工事 | 施工 状況 | 管布設工事 ***mmGXLDCP | 本管工 | 仮排水 | 仮排水設置 | 箇所No.n・・・・
|  |  |  | 仮配管 | 仮配管 | 箇所No.n・・・・
|  |  |  | 既設物(管)防護 | 既設物(管)防護 | 箇所No.n・・・・
|  |  |  | 水替 | 水替 | 箇所No.n・・・・
|  |  |  | 管(既設管)閉塞 | 管(既設管)閉塞 | 箇所No.n・・・・
|  |  |  | ｾﾒﾝﾄﾐﾙｸ注入 | セメントミルク注入(注入設備) | 箇所No.n・・・・
セメントミルク注入(攪拌、比重)
セメントミルク注入(注入口施工前)
セメントミルク注入(注入口施工後)
セメントミルク注入(流出口施工前)
セメントミルク注入(流出口施工後)
|  |  |  | 土留 | 土留設置 | 箇所No.n・・・・
土留(部材の形状寸法)
土留(施工数量)
|  |  |  | 撤去(管)材検収 | 撤去(管)材検収 | 施工日No.n・・・・
|  |  | ******** | ******** | ******** | ****No.n・・・・
|  |  | 給水管工 | 舗装版切断 | 舗装版切断 | 箇所No.n・・・・
|  |  |  | 舗装版破砕 | 舗装版破砕 | 箇所No.n・・・・
|  |  |  | 掘削 | 掘削状況(作業時) | 箇所No.n・・・・
掘削状況(終了時)
|  |  |  | 埋戻 | 埋戻(一層転圧) | 箇所No.n・・・・
埋戻(二層転圧)
埋戻(三層転圧)
|  |  |  | 管類の吊上げ | 管吊上げ | 箇所No.n・・・・
|  |  |  | 管類の撤去 | 管類の撤去（撤去前） | 箇所No.n・・・・
[5 empty] | 管類の撤去（撤去後） | 箇所No.n・・・・
|  |  |  | 管の接合 | 挿し口リング取付
[5 empty] | ライナー取付 | 箇所No.n・・・・
G-Link取付
トルクレンチ締付け
切管端面防錆用塗料塗布
配管
サドル分水栓取付
不断水T字管取付
|  |  |  | 仕切弁室築造 | 仕切弁室築造(土留据付) | 箇所No.n・・・・
|  |  |  | 基礎(仕切弁室) | 基礎(仕切弁室)敷均し、締固め | 箇所No.n・・・・
|  |  |  | 止水栓ﾎﾞｯｸｽ設置 | 止水栓ボックス設置 | 箇所No.n・・・・
|  |  |  | 路盤 | 路盤厚 | 箇所No.n・・・・
路盤敷均し、締固め
|  |  |  | 仮舗装 | 仮舗装厚 | 箇所No.n・・・・
仮舗装敷均し、締固め
|  |  |  | 給水管取付 (取付替え) | 民地部復旧（施工前） | 箇所No.n・・・・
[5 empty] | 民地部復旧（復旧後） | 箇所No.n・・・・
|  |  |  | 撤去(管類)材検収 | 撤去(管類)材検収 | 搬出No.n・・・・
|  |  | ******** | ******** | ******** | ****No.n・・・・
|  |  | 路面復旧工 | アスファルト舗装工 | アスファルト舗装 下層路盤厚 | 断面(測点)No.n・・・
アスファルト舗装 下層路盤敷均し、締固め
アスファルト舗装 上層路盤厚(粒度調整路盤)
アスファルト舗装 上層路盤(粒度調整路盤) 敷均し、締固め
アスファルト舗装厚
アスファルト舗装 敷均し締固め
アスファルト舗装 タックコート
アスファルト舗装 プライムコート
[5 empty] | アスファルト舗装 コアー抜取 | 適宜No.n・・・・
工事写真の分類（管布設工事編） | [5 empty] | （管布設編：3/6）
大分類 | 写真 区分 | 工種 | 種別 | 細別 | 写真タイトル | 撮影場所
工事 | 施工 状況 | 管布設工事 ***mmGXLDCP | 路面復旧工 | 排水性舗装工 | 排水性舗装 下層路盤厚 | 断面(測点)No.n・・・
排水性舗装 下層路盤敷均し、締固め
排水性舗装 上層路盤厚(粒度調整路盤)
排水性舗装 上層路盤(粒度調整路盤) 敷均し、締固め
排水性アスファルト舗装厚
[5 empty] | 排水性アスファルト舗装 敷均し、締固め | 断面(測点)No.n・・・
排水性アスファルト舗装 不透水層
排水性アスファルト舗装 タックコート
排水性アスファルト舗装 プライムコート
[5 empty] | 排水性アスファルト舗装 コアー抜取 | 適宜No.n・・・・
|  |  |  | 透水性舗装工 | 透水性舗装 路盤厚 | 断面(測点)No.n・・・
透水性舗装 路盤敷均し、締固め
透水性舗装厚
透水性舗装 敷均し、締固め
透水性舗装 フィルター層
[5 empty] | 透水性舗装 コアー抜取 | 適宜No.n・・・・
|  |  |  | コンクリート舗装工 | コンクリート舗装 下層路盤厚 | 断面(測点)No.n・・・
コンクリート舗装 下層路盤敷均し、締固め
コンクリート舗装 上層路盤厚(粒度調整路盤)
コンクリート舗装 上層路盤(粒度調整路盤) 敷均し、締固め
コンクリート舗装厚
コンクリート舗装敷均し
コンクリート舗装 スリッバー、タイバー寸法
コンクリート舗装 鉄網寸法、据付
|  |  |  | 区画線工 | 区画線工 | 箇所No.n・・・・
|  |  |  | 地下埋設物標示鋲 | 地下埋設物標示鋲 | 適宜No.n・・・・
|  |  | ******** | ******** | ******** | ****No.n・・・・
|  | 創意工夫 | 創意工夫 |  | 創意工夫、 会性等に関する実施 | 適宜No.n・・・・
|  | 図書との 不一致 | 図書との 不一致 |  | 図書との不一致状況 | 適宜No.n・・・・
|  | 立会 | 立会 |  | 使用材料立会確認写真 | 立会No.n・・・・
品質試験立会確認写真
配筋(組立)検査立会確認写真
|  | 標識掲示 | 標識掲示 |  | 標識掲示 (建設業の許可標識) | 適宜No.n・・・・
標識掲示 (労災保険に係る保険関係成立票)
標識掲示 (建退共制度に関する標識)
標識掲示(施工体系図)
標識掲示 (施工体制台帳作成の下請負人への通知等)
標識掲示(工事標示板)
工事写真の分類（管布設工事編） | [5 empty] | （管布設編：4/6）
大分類 | 写真 区分 | 工種 | 種別 | 細別 | 写真タイトル | 撮影場所
工事 | 施工 状況 | 共通仮設費 (積上分)等 | 仮設材運搬 |  | 仮設材運搬搬入 | 適宜No.n・・・・
|  |  | 試掘 |  | 試掘(掘削位置・施工前) | 箇所No.n・・・・
試掘状況
埋設物の種類(企業名)
埋設物の口径、管種
埋設物の位置
(道路)仮復旧
|  |  | 材料置場管理 |  | 支給材料受領 | 受領No.n・・・・
直管管理
異形管管理
弁栓類管理
継手類管理
|  |  | 建設副産物仮置場管理 |  | 飛散、流出等の防止措置 | 仮置場No.n・・・・
積上げ高さ制限
掲示板の設置
|  |  | 建設副産物処理 |  | 建設副産物仮置場 搬出積み込 | 仮置場No.n・・・・
搬出運搬
受入先搬入
| 安全管理 | 安全管理 | 安全管理 |  | 安全教育実施 | 適宜No.n・・・・
朝礼実施
危険予知活動実施
ツールボックスミーティング実施
現場内(社内)安全パトロール実施
新規入場者教育実施
交通安全保安施設配置
交通誘導警備員配置
| 使用 材料 | 材料検収 | 検収 |  | 鉄筋(ロットナンバー)検収 | 搬入No.n・・・・
水道用資材検収
給水装置指定材料検収
地盤改良材検収
生コンクリート検収
セメント検収
塗料検収
アンカー筋検収
添架金物検収
視覚障害者誘導標示検収
仮設材検収
| 品質 管理 | 試験、 測定(値) | 本管工 | 管の接合 | 管継手チェック | 箇所No.n・・・・
|  |  |  | 水圧試験 (管路部・継手部) | 水圧試験(管路部)初期水圧 | 箇所No.n・・・・
水圧試験(管路部)○分保持水圧
|  |  |  | 水圧試験 (不断水部) | 水圧試験(不断水部)初期水圧 | 箇所No.n・・・・
水圧試験(不断水部)○分保持水圧
|  |  | 給水管工 | 管の接合 | 管継手チェック | 箇所No.n・・・・
|  |  |  | 水圧試験 (サドル分水栓部) | 水圧試験(サドル分水栓部) 初期水圧 | 箇所No.n・・・・
水圧試験(サドル分水栓部) ○分保持水圧
|  |  |  | 水圧試験 (不断水部) | 水圧試験(不断水部) 初期水圧 | 箇所No.n・・・・
水圧試験(不断水部) ○分保持水圧
|  |  | 路面復旧工 | アスファルト舗装工 | アスファルト舗装 現場密度の測定(下層路盤) | 試験、測定No.n・・・
アスファルト舗装 現場密度の測定(上層路盤)
アスファルト舗装 温度測定(初転圧前)
アスファルト舗装 現場密度の測定
|  |  |  | 排水性舗装工 | 排水性舗装 現場密度の測定(下層路盤) | 試験、測定No.n・・・
排水性舗装 現場密度の測定(上層路盤)
排水性舗装 温度測定(初転圧前)
排水性舗装 現場透水試験
排水性舗装 現場密度の測定
工事写真の分類（管布設工事編） | [5 empty] | （管布設編：5/6）
大分類 | 写真 区分 | 工種 | 種別 | 細別 | 写真タイトル | 撮影場所
工事 | 品質 管理 | 試験、 測定(値) | 路面復旧工 | 透水性舗装工 | 透水性舗装 現場密度の測定(下層路盤) | 試験、測定No.n・・・
透水性舗装 現場密度の測定(上層路盤)
透水性舗装 温度測定(初転圧前)
透水性舗装 現場透水試験
透水性舗装 現場密度の測定
|  |  | セメント ・コンクリート | セメント ・コンクリート | 塩化物総量規制 | 試験、測定No.n・・・
スランプ試験
コンクリートの圧縮強度試験
空気量測定
単位水量測定
コンクリートの曲げ強度試験
ひび割れ調査
テストマンマーによる 強度推定調査
| 出来形 管理 | 寸法検測 | 本管工 | 管の据付 | 占用位置 | 断面(測点)No.n・・・
|  |  |  | 管の吊上げ | 撤去位置 | 断面(測点)No.n・・・
|  |  |  | 弁栓類・鉄蓋の据付 | 仕切弁スピンドル位置 | 箇所No.n・・・・
消火栓(単口)基準位置
消火栓(双口)スピンドル位置
空気弁付消火栓スピンドル位置
空気弁センター位置
|  |  |  | 弁室その他の構造物 | 弁室(現場打)出来形値 | 箇所No.n・・・・
|  |  |  | 管防護工 | 管防護出来形値 | 箇所No.n・・・・
|  |  |  | 基礎 | 基礎(仕切弁、消火栓室) | 箇所No.n・・・・
[5 empty] | 基礎(弁室その他の構造物) | 箇所No.n・・・・
[5 empty] | 基礎(管防護) | 箇所No.n・・・・
|  |  | 給水管工 | 管の据付 | 分岐位置 | 箇所No.n・・・・
|  |  |  | 弁栓類・鉄蓋の据付 | 仕切弁スピンドル位置 | 箇所No.n・・・・
|  |  |  | 基礎 | 基礎(仕切弁室) | 箇所No.n・・・・
|  |  | 路面復旧工 | アスファルト舗装工 | アスファルト舗装 下層路盤出来形値 | 断面(測点)No.n・・・・
アスファルト舗装 上層路盤(粒度調整路盤) 出来形値
アスファルト舗装 加熱アスファルト安定処理 出来形値
アスファルト舗装 基層出来形値
|  |  |  | 排水性舗装工 | 排水性舗装 下層路盤出来形値 | 断面(測点)No.n・・・・
排水性舗装 上層路盤(粒度調整路盤) 出来形値
排水性舗装 加熱アスファルト安定処理出来形値
排水性舗装 基層 出来形値
|  |  |  | 透水性舗装工 | 透水性舗装 路盤出来形値 | 断面(測点)No.n・・・・
|  |  |  | コンクリート舗装工 | コンクリート舗装 下層路盤出来形値 | 断面(測点)No.n・・・・
コンクリート舗装 上層路盤(粒度調整路盤) 出来形値
工事写真の分類（管布設工事編） | [5 empty] | （管布設編：6/6）
大分類 | 写真 区分 | 工種 | 種別 | 細別 | 写真タイトル | 撮影場所
工事 | 被災 | 被災状況 | 被災状況 及び被災規模 |  | 被災状況及び被災規模 (被災前) | 適宜No.n・・・・
被災状況及び被災規模 (被災直後)
被災状況及び被災規模 (被災後)
被災状況及び被災規模 (応急対策後)
| 事故 | 事故状況 | 事故 |  | 事故(発生前) | 適宜No.n・・・・
事故(発生直後)
事故(発生後)
| その他 (公害、環境、補償等) | 補償関係 | 損害 |  | 損害(発生前) | 適宜No.n・・・・
損害(発生直後)
損害(発生後)
|  | 環境対策 | 井戸水の枯渇 |  | 井戸水の枯渇 | 適宜No.n・・・・
|  |  | 建設機械 (排出ガス対策型) |  | 建設機械(排出ガス対策型) | 機械No.n・・・・
|  |  | 公衆衛生 (トイレ設置) |  | 公衆衛生(トイレ設置) | 適宜No.n・・・・
|  | 現場環境 改善等 | 実施費目 |  | 実施した内容 | 適宜No.n・・・・